## Sheet1
绍兴文理学院附属医院昌安院区口腔CT机房放射防护项目询价清单
| 口腔CT机房防护清单（单位米） | 防护要求 | 房间长 房间宽 防护高 吊顶高 | 2.6 | 2.1 | 3.5 | 3
| Commodity/Description货品/编号/名称 | 单位mmpb | Model/规格 | Unit/单位 | Qty/数量 | Price/单价 | Total/总价
| 240墙体防护 | 2 | 防辐射涂料，粉刷共2mmPb防护涂料。 | m² | 23.8
| 120墙体防护 | 3 | 防辐射涂料，粉刷共3mmPb防护涂料。 | m² | 9.1
| 顶面防护 | 2 | 2mmpb防辐射钡板，底下80*60镀锌方钢钢结构支架支撑 | m² | 5.46
| 铅玻璃观察窗 | 3 | 铅玻璃尺寸建议：800X600，位于门体中间，3.0mmPb | 块 | 1
| 辐射警示系统 | / | 不锈钢雕刻版LED警示灯辐射警示连锁装置 | 套 | 1
| 手动防护平开门 | 3 | 门洞尺寸：1020X2120，门体尺寸：1000×2100，铅当量3.0mmpb，全钢架结构、门体采用一体成型工艺，表面采用高分子喷塑工艺不锈钢板镶拼饰面，不锈钢包边、专用门框 | 樘 | 1
| 防护专用门套、窗套 | 3 | 3.0mmpb铅板、基础木板、不锈钢 | m | 7.9
| 通风系统 | / | 3.0mmpb管道铅板防护处理及管线口防护 | 项 | 1
该项小计
| 放射机房装修清单 （单位米） | 防护要求 | 房间长 房间宽 防护高 吊顶高 | / | / | / | /
| Commodity/Description货品/编号/名称 | 单位mmpb | Model/规格 | Unit/单位 | Qty/数量 | Price/单价 | Total/总价
| 新建实心砖墙 | / | 新建240mm实心砖墙，要求灌浆饱满 | m² | 16.4
| 原有装饰拆除 | / | 机房墙面乳胶漆 及顶面铝扣板拆除 | 项 | 1
| 口腔CT 区域内电路布置 | / | 区域内照明、空调、电机、排风扇等220V电源 以及机房所需的电脑网线的布置 | 项 | 1
| 墙面刷白 | / | 机房内墙面乳胶漆装饰 | m² | 42.3
| 矿棉板吊顶 | / | 600*600矿棉板吊顶施工 600*600LED灯镶嵌 | m² | 5.5
| 自流平 | / | 机房、操作室地面0.5mm自流平施工，用于地胶板铺设 | m² | 5.5
| 地胶板 | / | DR及骨密度机房地面2mm地胶板铺设 | m² | 5.5
该项小计
合计
税费
| 预控评环评 |  | 预控评环评
| 总计 |  | 合计+税费 |  |  |  | 0
备注：1、项目结束时，工程量具体按实结算；2、以施工验收合格后付款。